## B.1 工程项目招标工程量清单封面(封1)
宜宾市康复医院残疾儿童康复定点服务机构建设工程
招标工程量清单
招 标 人:
(单位盖章)
造价咨询人:
(单位盖章)
封-1

## C.1 工程项目招标工程量清单扉页(扉1)
宜宾市康复医院残疾儿童康复定点服务机构建设工程
招标工程量清单
招 标 人: |  |  |  | 造价咨询人:
|  | (单位盖章) |  |  | （单位资质专用章）
法定代表人 或其授权人: |  |  |  | 法定代表人 或其授权人:
|  | (签字或盖章) |  |  |  | (签字或盖章)
编 制 人: |  |  |  | 复 核 人:
|  | (造价人员签字盖专用章) |  |  |  | (造价工程师签字盖专用章)
编 制 时 间: |  |  | 复 核 时 间:
扉-1

## D 工程计价总说明(表-01)
总 说 明
工程名称： | 宜宾市康复医院残疾儿童康复定点服务机构建设工程
一、工程概况 本工程为宜宾市康复医院残疾儿童康复定点服务机构建设工程,包含装饰、安装等施工内容。 二、编制依据 1．《建设工程工程量清单计价规范》（GB50500-2013）、《房屋建筑与装饰工程工程量计算规范》(GB50854-2013)、《通用安装工程工程量计算规范》（GB50856-2013）、《市政工程工程量计算规范》（GB50857-2013）、《园林绿化工程工程量计算规范》（GB50858-2013）、《2013建设工程计价计量规范辅导》及其配套文件； 2．2020年《四川省建设工程工程量清单计价定额》； 3．四川省建设主管部门颁发的配套计价依据及办法； 4．本工程设计施工图； 5．四川省住房和城乡建设厅关于印发《四川省建设工程安全文明施工费计价管理办法》的通知川建发〔2017〕5号； 6．四川省住房和城乡建设厅关于重新调整《建筑业营业税改征增值税四川省建设工程计价依据调整办法》的通知（川建造价发〔2019〕181号）； 7．根据《2020四川省建设工程工程量清单计价定额》及相关配套文件，规费按Ⅰ档计取； 8.川建价发〔2022〕33号文四川省建设工程造价总站关于对各市（州）2020年《四川省建设工程工程量清单计价定额》人工费调整的批复； 9.材料价格按宜宾市2023年第8期信息价及市场价格计算； 三、工程质量、材料、施工等的特殊要求 1．工程质量必须达到国家现行验收合格标准； 2．材料品种、规格、质量必须符合设计、业主及规范要求； 3．工程施工必须符合相应施工规范要求及达到验收合格标准； 4．本工程所有砂浆按预拌砂浆考虑，项目特征中未明确或未说明完整均以此为准。 四、其他需说明的问题 1．本工程量清单中"工作内容"和"项目特征"是对该项目主要内容的描述，未详细叙及之处在该项目计价组价时均应包括《建设工程工程量清单计价规范》（GB50500-2013）规定、工程《设计施工图》相关设计要求、施工工艺以及施工质量检验验收标准（规范）规定等所包含的全部工作内容,项目特征描述不详或者与现场不符时以现场为准。

## F.1.1 分部分项工程清单计价表(表-08)不带分部【建筑~
分部分项工程清单与计价表
工程名称： |  | 宜宾市康复医院残疾儿童康复定点服务机构建设工程\宜宾市康复医院残疾儿童康复定点服务机构建设工程【建筑与装饰工程】 |  |  |  |  | 标段：
序号 | 项目编码 |  | 项目名称 | 项目特征描述 | 计量 单位 | 工程量 |  | 金额（元）
[8 empty] | 综合单价 | 合价 | 其中
[10 empty] | 定额人工费 | 暂估价
1 | 011601001001 |  | 砖砌体拆除 | 1.砌体名称：详设计施工图 2.砌体材质：详设计施工图 3.拆除高度：详设计施工图 4.拆除砌体的截面尺寸：详设计施工图 5.砌体表面的附着物种类：详设计施工图 | m3 | 16.7
2 | 011606003002 |  | 过道天棚拆除 | 1.拆除的基层类型 ：轻钢龙哥 2.龙骨及饰面种类：矿棉板 | m2 | 179.23
3 | 011606001003 |  | PVC地胶拆除 | 1.拆除的基层类型 ：无 2.龙骨及饰面种类：PVC 地胶 | m2 | 848.15
4 | 011610001004 |  | 成品门拆除 | 1.拆除部位：木质门 2.尺寸：综合 3.未尽事宜满足设计及现行技术、质量验收规范要求 | m2 | 24.99
5 | 011608002005 |  | 铲除墙面涂料 | 1.铲除部位名称：墙面铲除 涂料 2.铲除部位的截面尺寸：详设计施工图 | m2 | 764.02
6 | 011108004006 |  | 零星项目砂浆找平 | 水泥砂浆(特细砂) 1∶2 具体做法详施工图 | m2 | 38.50
7 | 011108003007 |  | 零星贴地面砖 | 水泥砂浆(特细砂) 1∶2粘贴600*600地砖 | m2 | 38.50
8 | 011302001008 |  | 零星修补天棚 | 零星修补矿棉吸音板天棚 | m2 | 38.50
9 | 011207001009 |  | 轻钢龙骨纸面石膏板隔墙 | 1.龙骨材料种类、规格、中距：C75型轻钢龙骨@400 2.面层材料品种、规格、颜色：12mm厚纸面石膏板(双面） 3.压条材料种类、规格：详设计 | m2 | 127.33
10 | 011615001010 |  | 砖墙开门洞 | 1. 部位 ：墙面 2. 打洞部位材质 ：红砖 3. 洞尺寸：详施工图 | 个 | 2
11 | 011203001011 |  | 门洞一般抹灰 | 1.一般抹灰，详设计施工图 | m2 | 3.06
12 | 011406001012 |  | 墙面乳胶漆 | 1.基层类型：墙面一般抹灰面 2.腻子种类：石膏粉腻子 3.刮腻子要求：清理基层，修补，砂纸打磨；满刮腻子一遍，找补两遍 4.油漆品种、刷漆遍数：乳胶漆底漆一遍，面漆两遍 | m2 | 1173.44
13 | 010903001013 |  | 墙面卷材防水 | 1.卷材品种、规格、厚度 ：聚乙烯丙纶复合防水卷材 1.2mm 2.防水层数 ：详设计施工图 3.防水层做法：详设计施工图 | m2 | 8.04
14 | 011207001014 |  | PU皮革软包 | 1.15mm厚阻燃板 2.海绵 3.pu皮革软包 | m2 | 26.42
15 | 011502002015 |  | 实木圆弧线条 | 10mm实木圆弧线条 | m | 14.68
16 | 011204003016 |  | 墙面砖 | 1.墙体类型：砖墙 2.底层厚度、砂浆配合比：刷界面处理剂、14mm厚1：3水泥砂浆打底 3.贴结层厚度、材料种类：8mm厚1：0.15：2水泥石灰砂浆（内掺建筑胶） 4.挂贴方式：粘贴 6.面层材料品种、规格、品牌、颜色：详设计施工图 7.缝宽、嵌缝材料种类：详设计施工图 | m2 | 8.04
17 | 011103004017 |  | PVC地胶 | 1.面层材料品种、规格、颜色 ：PVC地胶 3mm ，卷边做地胶踢脚线 | m2 | 848.15
18 | 011302001018 |  | 轻钢龙骨纸面石膏板边顶 | 1.吊顶形式、吊杆规格、高度 ：详设计施工图 2.龙骨材料种类、规格、中距 ：轻钢龙骨 3.基层：阻燃板 15mm 4.面层材料品种、规格 ：纸面石膏板 12mm厚 | m2 | 97.50
19 | 011302001019 |  | 15mm蜂窝铝板吊顶（定制） | 1.吊顶形式、吊杆规格、高度 ：详设计施工图 2.龙骨材料种类、规格、中距 ：装配式T形铝合金龙骨 3.基层材料种类、规格 ：详设计施工图 4.面层材料品种、规格、 ：蜂窝铝板 15mm | m2 | 81.25
20 | 011406001020 |  | 天棚乳胶漆 | 1.基层类型：墙面一般抹灰面 2.腻子种类：石膏粉腻子 3.刮腻子要求：清理基层，修补，砂纸打磨；满刮腻子一遍，找补两遍 4.油漆品种、刷漆遍数：乳胶漆底漆一遍，面漆两遍 | m2 | 97.50
21 | 010801002021 |  | 成品实木套装门带套 | 1.门代号及洞口尺寸 ：详设计施工图 2.成品实木套装门，带门套 | m2 | 22.89
22 | 010802001022 |  | 玻璃地弹门 | 1.门代号及洞口尺寸 ：详设计施工图 2.门框或扇外围尺寸： 2.46*2.1 3.门框、扇材质 ：12mm玻璃地弹门 4.含相关五金，投标人综合考虑。 | m2 | 5.17
23 | 010804005023 |  | 不锈钢格栅门 | 1.门代号及洞口尺寸 ：详设计施工图 2.门框或扇外围尺寸： 1.8*2.1 3.门框、扇材质 ：不锈钢格栅门 | m2 | 7.56
24 | 010103002024 |  | 建渣清运 | 1.土质要求：建渣综合 2.运距及弃土场费用：投标人自行考虑 3.做法：满足设计及现行技术、质量验收规范要求 | m3 | 33.43
25 | 011501003025 |  | 定制储物柜 | 1.台柜规格：2.2*2.4*0.6 2.材料种类、规格：面层采用20mm免漆板，柜门采用免漆板 3.五金种类、规格：详设计 4.其他：未尽事宜满足设计及现行技术、质量验收规范要求 | 个 | 1
26 | 011501009026 |  | 厨房低柜 | 1.台柜规格 ：1.6*0.78*0.6 2.材料种类、规格 ：详设计施工图 3.五金种类、规格 ：详设计施工图 4.防护材料种类 ：详设计施工图 | m | 1.6
27 | 011501006027 |  | 定制异形书架 | 1.台柜规格：3.5*1.2*0.3 2.材料种类、规格20mm免漆板 3.五金种类、规格：详设计 4.其他：未尽事宜满足设计及现行技术、质量验收规范要求 | 个 | 1
28 | 011601001028 |  | 砖砌体拆除 | 1.砌体名称 2.砌体材质 3.拆除高度 4.拆除砌体的截面尺寸 5.砌体表面的附着物种类 | m3 | 16.16
29 | 011108004029 |  | 零星项目砂浆找平 | 水泥砂浆(特细砂) 1∶2 具体做法详施工图 | m2 | 24.49
30 | 011108003030 |  | 零星贴地面砖 | 水泥砂浆(特细砂) 1∶2粘贴600*600地砖 | m2 | 24.49
31 | 011302001031 |  | 零星修补天棚 | 零星修补矿棉吸音板天棚 | m2 | 24.49
32 | 011606003032 |  | 天棚拆除 | 1.拆除的基层类型 ：轻钢龙哥 2.龙骨及饰面种类：矿棉板 | m2 | 397.33
33 | 011606001033 |  | 地板拆除 | 1.拆除的基层类型 ：无 2.龙骨及饰面种类：地板拆除 | m2 | 397.33
34 | 011610001034 |  | 成品门拆除 | 1.拆除部位：木质门 2.尺寸：综合 3.未尽事宜满足设计及现行技术、质量验收规范要求 | m2 | 27.09
35 | 011608002035 |  | 铲除墙面涂料 | 1.铲除部位名称：墙面铲除 涂料 2.铲除部位的截面尺寸：详设计施工图 | m2 | 279.4
36 | 011605002036 |  | 墙面砖拆除 | 1.拆除的基层类型 2.饰面材料种类 | m2 | 328.1
37 | 010401012037 |  | 零星砌砖 | 水泥砂浆(细砂) M5零星砌砖 | m3 | 0.64
38 | 011201001038 |  | 墙面一般抹灰 | 1.墙体类型 :综合 2.水泥砂浆(特细砂) 1∶3 | m2 | 9.92
39 | 011210003039 |  | 玻璃隔断 | 12mm钢化玻璃隔断,含相关五金，投标人综合考虑。 | m2 | 44.28
40 | 011406001040 |  | 墙面乳胶漆 | 1.基层类型：墙面一般抹灰面 2.腻子种类：石膏粉腻子 3.刮腻子要求：清理基层，修补，砂纸打磨；满刮腻子一遍，找补两遍 4.油漆品种、刷漆遍数：乳胶漆底漆一遍，面漆两遍 | m2 | 476.16
41 | 011207001041 |  | 阻燃板基层面饰护墙板 | 1. 15mm阻燃板基层,面饰5mm护墙板 | m2 | 109.44
42 | 011207001042 |  | PU皮革软包 | 1.15mm厚阻燃板 2.海绵 3.pu皮革软包 | m2 | 78.24
43 | 011502002043 |  | 实木圆弧线条 | 1.基层类型 2.线条材料品种、规格、颜色 3.防护材料种类 | m | 32.6
44 | 011103004044 |  | PVC地胶 | 1.面层材料品种、规格、颜色 ：PVC地胶 3mm ，卷边做地胶踢脚线 | m2 | 284.04
45 | 011104002045 |  | 强化木地板 | 1.找平层、粘结层厚度、材料种类、砂浆配合比：详西南04J312第30页3241 2.面层材料品种、规格、品牌：20mm厚硬木长条地板 | m2 | 113.28
46 | 011105005046 |  | 成品实木踢脚板 | 10cm高成品实木踢脚板 | m2 | 6.52
47 | 011302001047 |  | 轻钢龙骨纸面石膏板吊顶 | 1.吊顶形式、吊杆规格、高度 ：详设计施工图 2.龙骨材料种类、规格、中距 ：轻钢龙骨 3.面层材料品种、规格、 ：纸面石膏板 12mm厚 | m2 | 370.69
48 | 010810002048 |  | 暗光灯槽 | 1.装配式U形轻钢龙骨 2.阻燃板 15mm 3.纸面石膏板面9.5mm厚纸面石膏板面饰白色无机涂料 | m | 45.70
49 | 011302001049 |  | 15mm蜂窝铝板吊顶（定制） | 1.吊顶形式、吊杆规格、高度 ：详设计施工图 2.龙骨材料种类、规格、中距 ：详设计施工图 3.基层材料种类、规格 ：详设计施工图 4.面层材料品种、规格、 ：蜂窝铝板 15mm | m2 | 26.64
50 | 011406001050 |  | 天棚乳胶漆 | 1.基层类型：墙面一般抹灰面 2.腻子种类：石膏粉腻子 3.刮腻子要求：清理基层，修补，砂纸打磨；满刮腻子一遍，找补两遍 4.油漆品种、刷漆遍数：乳胶漆底漆一遍，面漆两遍 | m2 | 852.59
51 | 010810003051 |  | 制作窗帘盒 | 1.窗帘盒材质：15mm阻燃板、纸面石膏板面层面饰乳胶漆 | m | 34.8
52 | 010801002052 |  | 成品实木造型门带门套 | 1.门代号及洞口尺寸 ：详设计施工图 2.成品实木套装门，带门套 | m2 | 23.8
53 | 010802001053 |  | 玻璃地弹门 | 1.门代号及洞口尺寸 ：详设计施工图 2.门框或扇外围尺寸： 1.5*2.1*2 3.门框、扇材质 ：12mm玻璃地弹门 4.含相关五金，投标人综合考虑。 | m2 | 6.3
54 | 011208002054 |  | 成品装饰柱 | 1.柱截面、高度尺寸 :3米 2.柱材质:定制GRC装饰构件 | m | 3
55 | 011501001055 |  | 定制异形柜台 | 1.台柜规格 :3.56*0.78*0.7;2.67*0.78*0.7 2.定制柜体，立面15mm阻燃板面饰6mmUV板 3.100mm高不锈钢踢脚线,暗藏LED灯 4.20mm人造石台饰台面, 5.具体做法详施工图。 | m | 6.23
56 | 010103002056 |  | 建渣清运 | 1.土质要求：建渣综合 2.运距及弃土场费用：投标人自行考虑 3.做法：满足设计及现行技术、质量验收规范要求 | m3 | 53.26
合 计

## F.1.2 单价措施项目清单计价表(表-08)【建筑与装饰工~
单价措施项目清单与计价表
工程名称： |  | 宜宾市康复医院残疾儿童康复定点服务机构建设工程\宜宾市康复医院残疾儿童康复定点服务机构建设工程【建筑与装饰工程】 |  |  |  |  | 标段：
序号 | 项目编码 |  | 项目名称 | 项目特征描述 | 计量 单位 | 工程量 |  | 金额（元）
[8 empty] | 综合单价 | 合价 | 其中
[10 empty] | 定额人工费 | 暂估价
脚手架工程
1 | 011701001001 |  | 综合脚手架 | 1．建筑结构形式 2．檐口高度 | m2
2 | 011701002001 |  | 外脚手架 | 1．搭设方式 2．搭设高度 3．脚手架材质 | m2
3 | 011701003001 |  | 里脚手架 | 1．搭设方式 2．搭设高度 3．脚手架材质 | m2
4 | 011701004001 |  | 悬空脚手架 | 1．搭设方式 2．悬挑宽度 3．脚手架材质 | m2
5 | 011701005001 |  | 挑脚手架 | 1．搭设方式 2．悬挑宽度 3．脚手架材质 | m
6 | 011701006001 |  | 满堂脚手架 | 1．搭设方式 2. 搭设高度 3．脚手架材质 | m2
7 | 011701007001 |  | 整体提升架 | 1．搭设方式及启动装置 2. 搭设高度 | m2
8 | 011701008001 |  | 外装饰吊篮 | 1．升降方式及启动装置 2. 搭设高度及吊篮型号 | m2
小计
垂直运输
9 | 011703001001 |  | 垂直运输 | 1. 建筑物建筑类型及结构形式 2. 地下室建筑面积 3. 建筑物檐口高度、层数 | m2¦天 | 2224.82
小计
超高施工增加
10 | 011704001001 |  | 超高施工增加 | 1. 建筑物建筑类型及结构形式 2. 建筑物檐口高度、层数 3.单层建筑物檐口高度超过20m，多层建筑物超过6层部分的建筑面积 | m2
小计
合 计

## F.4 总价措施项目清单计价表(表-11)仅打印安全文明施工~
总价措施项目清单计价表
工程名称： | 宜宾市康复医院残疾儿童康复定点服务机构建设工程\宜宾市康复医院残疾儿童康复定点服务机构建设工程【建筑与装饰工程】 |  |  | 标段：
序 号 | 项目编码 | 项目名称 | 计算基础 | 费率 （%） | 金额 （元） | 调整费率 (%) | 调整后 金额(元) | 备注
1 | 011707001001 | 安全文明施工费 |  |  | 35256.87
1.1 | ① | 环境保护费 | 分部分项工程及单价措施项目(定额人工费+定额机械费) |  | 1978.70
1.2 | ② | 文明施工费 | 分部分项工程及单价措施项目(定额人工费+定额机械费) |  | 8274.57
1.3 | ③ | 安全施工费 | 分部分项工程及单价措施项目(定额人工费+定额机械费) |  | 14210.68
1.4 | ④ | 临时设施费 | 分部分项工程及单价措施项目(定额人工费+定额机械费) |  | 10792.92
2 | 011707002001 | 夜间施工增加费
3 | 011707003001 | 非夜间施工照明
4 | 011707004001 | 二次搬运费
5 | 011707005001 | 冬雨季施工增加费
6 | 011707006001 | 地上、地下设施、建筑物的临时保护设施
7 | 011707007001 | 已完工程及设备保护费
8 | 011707008001 | 工程定位复测费
合计 |  |  |  |  | 35256.87

## G.1 其他项目清单计价汇总表(表-12)【建筑与装饰工程】
其他项目清单与计价汇总表
工程名称： | 宜宾市康复医院残疾儿童康复定点服务机构建设工程\宜宾市康复医院残疾儿童康复定点服务机构建设工程【建筑与装饰工程】 | 标段：
序号 | 项 目 名 称 | 金额（元） | 结算金额(元) | 备注
1 | 暂列金额 |  |  | 明细详见表-12-1
2 | 暂估价
2.1 | 材料(工程设备)暂估价/结算价 | - |  | 明细详见表-12-2
2.2 | 专业工程暂估价/结算价 |  |  | 明细详见表-12-3
3 | 计日工 |  |  | 明细详见表-12-4
4 | 总承包服务费 |  |  | 明细详见表-12-5
合 计 |  |  |  | -

## G.2 暂列金额明细表(表-12-1)【建筑与装饰工程】
暂列金额明细表
工程名称： | 宜宾市康复医院残疾儿童康复定点服务机构建设工程\宜宾市康复医院残疾儿童康复定点服务机构建设工程【建筑与装饰工程】 | 标段：
序号 | 项目名称 |  | 计量单位 | 暂定金额(元) | 备注
1 | 暂列金额 |  | 项
合 计 |  |  |  |  | -

## G.4 专业工程暂估价表(表-12-3)【建筑与装饰工程】
专业工程暂估价及结算价表
工程名称： |  | 宜宾市康复医院残疾儿童康复定点服务机构建设工程\宜宾市康复医院残疾儿童康复定点服务机构建设工程【建筑与装饰工程】 |  |  | 标段：
序号 | 工程名称 |  | 工程内容 | 暂估金额(元) |  | 结算金额(元) | 差额±(元) | 备注
合 计 | [5 empty] | - | - | -

## H 规费、税金项目清单计价表(表-13)仅打印规费金额【建筑~
规费、税金项目计价表
工程名称： | 宜宾市康复医院残疾儿童康复定点服务机构建设工程\宜宾市康复医院残疾儿童康复定点服务机构建设工程【建筑与装饰工程】 |  | 标段：
序号 | 项目名称 | 计算基础 | 计算基数 | 计算费率（％） | 金额(元)
1 | 规费 | 分部分项定额人工费+单价措施项目定额人工费 |  |  | 15021.68
2 | 销项增值税额 | 分部分项工程费+措施项目费+其他项目费+规费+按实计算费用+创优质工程奖补偿奖励费-按规定不计税的工程设备金额-除税甲供材料（设备）费 |  | 9
3 | 附加税 | 分部分项工程费+措施项目费+其他项目费+规费+按实计算费用+创优质工程奖补偿奖励费-按规定不计税的工程设备金额-除税甲供材料（设备）费 |  | 0.313
合计 |  |  |  |  | 15021.68

## F.1.1 分部分项工程清单计价表(表-08)不带分部【安装~
分部分项工程清单与计价表
工程名称： |  | 宜宾市康复医院残疾儿童康复定点服务机构建设工程\宜宾市康复医院残疾儿童康复定点服务机构建设工程【安装工程】 |  |  |  |  | 标段：
序号 | 项目编码 |  | 项目名称 | 项目特征描述 | 计量 单位 | 工程量 |  | 金额（元）
[8 empty] | 综合单价 | 合价 | 其中
[10 empty] | 定额人工费 | 暂估价
1 | 030412005001 |  | LED 筒灯 | 1.名称 ：LED 筒灯 2.安装方式：综合考虑 | 套 | 15
2 | 030412005002 |  | 200*1500mmLED灯盘（嵌入式） | 1.名称 ：200*1500mmLED灯盘（嵌入式） 2.安装方式：综合考虑 | 套 | 28
3 | 030411004003 |  | 电气线路改造（电线、线管、开关插座） |  | m2 | 178.50
4 | 030404017006 |  | 照明配电箱 Pe=15kW | 1.名称 ：配电箱 2.型号： Pe=15kW 3.规格 ：按设计图示 4.安装方式：详设计 5.配电箱成套安装，除端头外其余附件均包含在综合单价中 | 台 | 1
5 | 030404017006 |  | 医疗设备配电箱 Pe=25kW | 1.名称 ：配电箱 2.型号： Pe=25kW 3.规格 ：按设计图示 4.安装方式：详设计 5.配电箱成套安装，除端头外其余附件均包含在综合单价中 | 台 | 1
6 | 030411003018 |  | 金属桥架 80*50 | 1.名称 ：金属桥架 2.型号 ：80*50 3.支架另计 | m | 69.50
7 | 031002002019 |  | 桥架支架 | 1.材质 ：型钢 2.形式：吊架 | Kg | 62.55
8 | 030411004013 |  | 配线 WDZ-BYJ2.5 | 1.名称 ：配线 2.配线形式 ：管内线槽综合考虑 3.型号 ：WDZ-BYJ 4.规格 ：2.5 5.材质 ：铜芯 6.配线部位 ：室内 | m | 1146.4
9 | 030411004013 |  | 配线 WDZ-BYJ4 | 1.名称 ：配线 2.配线形式 ：管内线槽综合考虑 3.型号 ：WDZ-BYJ 4.规格 ：4 5.材质 ：铜芯 6.配线部位 ：室内 | m | 2146.4
10 | 030411001012 |  | 配管 JDG20 | 1.名称 ：配管 2.材质 ：JDG 3.规格 ：DN20 4.配置形式 ：综合考虑 | m | 715.47
11 | 030411001012 |  | 配管 JDG16 | 1.名称 ：配管 2.材质 ：JDG 3.规格 ：DN16 4.配置形式 ：综合考虑 | m | 882.14
12 | 030502005009 |  | CAT.6/4(UTP)网线 | 1.名称 ：网线 2.规格 ：CAT.6/4(UTP) | m | 1501.65
13 | 030502010014 |  | 配线架 | 1.名称 ：配线架 2.功能 ：按设计要求 3.层数：按设计要求 | 个 | 1
14 | 030507008007 |  | 红外高清摄像机 | 1.名称 ：红外高清摄像机 2.安装方式：综合考虑 | 台 | 2
15 | 030502012016 |  | 电话、网络插座 | 1.名称 ：电话、网络插座 2.类别 ： | 个 | 13
16 | 030404034008 |  | 1联单控翘板开关 | 1.名称 ：1联单控翘板开关 2.参数：220V 10A 3.安装方式：综合考虑 | 个 | 1
17 | 030404034008 |  | 2联单控翘板开关 | 1.名称 ：2联单控翘板开关 2.参数：220V 10A 3.安装方式：综合考虑 | 个 | 4
18 | 030404034008 |  | 4联单控翘板开关 | 1.名称 ：4联单控翘板开关 2.参数：220V 10A 3.安装方式：综合考虑 | 个 | 3
19 | 030404034008 |  | 单联双控翘板开关 | 1.名称 ：单联双控翘板开关 2.参数：220V 10A 3.安装方式：综合考虑 | 个 | 2
20 | 030404035009 |  | 五孔插座-220V 10A | 1.名称 ：五孔插座 2.参数：220V 10A 3.安装方式：综合考虑 | 个 | 64
21 | 030411006020 |  | 接线盒 | 1.名称 ：接线盒 2.参数：材质综合考虑，86H 3.安装方式：综合考虑 | 个 | 87
22 | 030412005004 |  | LED 筒灯 | 1.名称 ：LED 筒灯 2.安装方式：综合考虑 | 套 | 72
23 | 030412005005 |  | 200*1500mmLED灯盘（嵌入式） | 1.名称 ：200*1500mmLED灯盘（嵌入式） 2.安装方式：综合考虑 | 套 | 10
24 | 030412001006 |  | 圆形吸顶灯 | 1.名称 ：圆形吸顶灯 2.安装方式：综合考虑 | 套 | 2
25 | 030412004007 |  | LED灯带 | 1.名称 ：LED灯带 2.安装方式：综合考虑 | m | 47.20
26 | 030412001002 |  | A型消防应急照明灯具 7W | 1.名称：A型消防应急照明灯具 7W 2.规格、型号：7W 3.安装高度：底距地2.5m壁挂 4.灯头接线(含烫锡)、试亮 5.未尽事宜满足设计及相关规范要求 | 套 | 3
27 | 030412002002 |  | 单向疏散指示标志灯 LED | 1.名称：疏散指示标志灯 2.规格、型号：LED 3.安装高度：详设计施工图 4.灯头接线(含烫锡)、试亮 5.未尽事宜满足设计及相关规范要求 | 套 | 2
28 | 030412002002 |  | 安全出口标志灯 | 1.名称：安全出口标志灯 2.规格、型号：LED 3.安装高度：门框上方0.2m壁装 4.灯头接线(含烫锡)、试亮 5.未尽事宜满足设计及相关规范要求 | 套 | 1
29 | 030411001011 |  | 配管 SC20 | 1.名称 ：配管 2.材质 ：镀锌管 3.规格 ：DN20 4.配置形式 ：综合考虑 | m | 144.50
合 计

## F.1.2 单价措施项目清单计价表(表-08)【安装工程】
单价措施项目清单与计价表
工程名称： |  | 宜宾市康复医院残疾儿童康复定点服务机构建设工程\宜宾市康复医院残疾儿童康复定点服务机构建设工程【安装工程】 |  |  |  |  | 标段：
序号 | 项目编码 |  | 项目名称 | 项目特征描述 | 计量 单位 | 工程量 |  | 金额（元）
[8 empty] | 综合单价 | 合价 | 其中
[10 empty] | 定额人工费 | 暂估价
其他措施项目
1 | 031302007001 |  | 高层施工增加费 |  | 项
小计
专业措施项目
2 | 031301001001 |  | 吊装加固 |  | 项
3 | 031301002001 |  | 金属抱杆安装拆除、移位 |  | 项
4 | 031301003001 |  | 平台铺设、拆除 |  | 项
5 | 031301004001 |  | 顶升、提升装置 |  | 项
6 | 031301005001 |  | 大型设备专用机具 |  | 项
7 | 031301006001 |  | 焊接工艺评定 |  | 项
8 | 031301007001 |  | 胎（模）具制作、安装、拆除 |  | 项
9 | 031301008001 |  | 防护棚制作安装拆除 |  | 项
10 | 031301009001 |  | 特殊地区施工增加 |  | 项
11 | 031301010001 |  | 安装与生产同时进行施工增加 |  | 项
12 | 031301011001 |  | 在有害身体健康环境中施工增加 |  | 项
13 | 031301012001 |  | 工程系统检测、检验 |  | 项
14 | 031301013001 |  | 设备、管道施工的安全、防冻和焊接保护 |  | 项
15 | 031301014001 |  | 焦炉烘炉、热态工程 |  | 项
16 | 031301015001 |  | 管道安拆后的充气保护 |  | 项
17 | 031301016001 |  | 隧道内施工的通风、供水、供气、供电、照明及通讯设施 |  | 项
18 | 031301017001 |  | 脚手架搭拆 |  | 项
19 | 031301018001 |  | 其他措施 |  | 项
小计
合 计

## F.4 总价措施项目清单计价表(表-11)仅打印安全文明施~1
总价措施项目清单计价表
工程名称： | 宜宾市康复医院残疾儿童康复定点服务机构建设工程\宜宾市康复医院残疾儿童康复定点服务机构建设工程【安装工程】 |  |  | 标段：
序 号 | 项目编码 | 项目名称 | 计算基础 | 费率 （%） | 金额 （元） | 调整费率 (%) | 调整后 金额(元) | 备注
1 | 031302001001 | 安全文明施工费 |  |  | 3141.92
1.1 | ① | 环境保护费 | 分部分项工程及单价措施项目(定额人工费+定额机械费) |  | 248.64
1.2 | ② | 文明施工费 | 分部分项工程及单价措施项目(定额人工费+定额机械费) |  | 565.09
1.3 | ③ | 安全施工费 | 分部分项工程及单价措施项目(定额人工费+定额机械费) |  | 881.55
1.4 | ④ | 临时设施费 | 分部分项工程及单价措施项目(定额人工费+定额机械费) |  | 1446.64
2 | 031302002001 | 夜间施工增加费
3 | 031302003001 | 非夜间施工增加
4 | 031302004001 | 二次搬运费
5 | 031302005001 | 冬雨季施工增加费
6 | 031302006001 | 已完工程及设备保护费
7 | 031302008001 | 工程定位复测费
合计 |  |  |  |  | 3141.92

## G.1 其他项目清单计价汇总表(表-12)【安装工程】
其他项目清单与计价汇总表
工程名称： | 宜宾市康复医院残疾儿童康复定点服务机构建设工程\宜宾市康复医院残疾儿童康复定点服务机构建设工程【安装工程】 | 标段：
序号 | 项 目 名 称 | 金额（元） | 结算金额(元) | 备注
1 | 暂列金额 |  |  | 明细详见表-12-1
2 | 暂估价
2.1 | 材料(工程设备)暂估价/结算价 | - |  | 明细详见表-12-2
2.2 | 专业工程暂估价/结算价 |  |  | 明细详见表-12-3
3 | 计日工 |  |  | 明细详见表-12-4
4 | 总承包服务费 |  |  | 明细详见表-12-5
合 计 |  |  |  | -

## G.2 暂列金额明细表(表-12-1)【安装工程】
暂列金额明细表
工程名称： | 宜宾市康复医院残疾儿童康复定点服务机构建设工程\宜宾市康复医院残疾儿童康复定点服务机构建设工程【安装工程】 | 标段：
序号 | 项目名称 |  | 计量单位 | 暂定金额(元) | 备注
1 | 暂列金额 |  | 项
合 计 |  |  |  |  | -

## G.4 专业工程暂估价表(表-12-3)【安装工程】
专业工程暂估价及结算价表
工程名称： |  | 宜宾市康复医院残疾儿童康复定点服务机构建设工程\宜宾市康复医院残疾儿童康复定点服务机构建设工程【安装工程】 |  |  | 标段：
序号 | 工程名称 |  | 工程内容 | 暂估金额(元) |  | 结算金额(元) | 差额±(元) | 备注
合 计 | [5 empty] | - | - | -

## H 规费、税金项目清单计价表(表-13)仅打印规费金额【安装~
规费、税金项目计价表
工程名称： | 宜宾市康复医院残疾儿童康复定点服务机构建设工程\宜宾市康复医院残疾儿童康复定点服务机构建设工程【安装工程】 |  | 标段：
序号 | 项目名称 | 计算基础 | 计算基数 | 计算费率（％） | 金额(元)
1 | 规费 | 分部分项定额人工费+单价措施项目定额人工费 |  |  | 2101.63
2 | 销项增值税额 | 分部分项工程费+措施项目费+其他项目费+规费+按实计算费用+创优质工程奖补偿奖励费-按规定不计税的工程设备金额-除税甲供材料（设备）费 |  | 9
3 | 附加税 | 分部分项工程费+措施项目费+其他项目费+规费+按实计算费用+创优质工程奖补偿奖励费-按规定不计税的工程设备金额-除税甲供材料（设备）费 |  | 0.313
合计 |  |  |  |  | 2101.63