## B.1 工程项目招标工程量清单封面(封1)
宜宾市社会心理健康服务中心升级改造工程
招标工程量清单
招 标 人:
(单位盖章)
造价咨询人:
(单位盖章)
封-1

## C.1 工程项目招标工程量清单扉页(扉1)
宜宾市社会心理健康服务中心升级改造工程
招标工程量清单
招 标 人: |  |  |  | 造价咨询人:
|  | (单位盖章) |  |  | （单位资质专用章）
法定代表人 或其授权人: |  |  |  | 法定代表人 或其授权人:
|  | (签字或盖章) |  |  |  | (签字或盖章)
编 制 人: |  |  |  | 复 核 人:
|  | (造价人员签字盖专用章) |  |  |  | (造价工程师签字盖专用章)
编 制 时 间: |  |  | 复 核 时 间:
扉-1

## D 工程计价总说明(表-01)
总 说 明
工程名称： | 宜宾市社会心理健康服务中心升级改造工程
一、工程概况 本工程为宜宾市社会心理健康服务中心升级改造工程,包含装饰、安装等施工内容。 二、编制依据 1．《建设工程工程量清单计价规范》（GB50500-2013）、《房屋建筑与装饰工程工程量计算规范》(GB50854-2013)、《通用安装工程工程量计算规范》（GB50856-2013）、《市政工程工程量计算规范》（GB50857-2013）、《园林绿化工程工程量计算规范》（GB50858-2013）、《2013建设工程计价计量规范辅导》及其配套文件； 2．2020年《四川省建设工程工程量清单计价定额》； 3．四川省建设主管部门颁发的配套计价依据及办法； 4．本工程设计施工图； 5．四川省住房和城乡建设厅关于印发《四川省建设工程安全文明施工费计价管理办法》的通知川建发〔2017〕5号； 6．四川省住房和城乡建设厅关于重新调整《建筑业营业税改征增值税四川省建设工程计价依据调整办法》的通知（川建造价发〔2019〕181号）； 7．根据《2020四川省建设工程工程量清单计价定额》及相关配套文件，规费按Ⅰ档计取； 8.川建价发〔2022〕33号文四川省建设工程造价总站关于对各市（州）2020年《四川省建设工程工程量清单计价定额》人工费调整的批复； 9.材料价格按宜宾市2023年第8期信息价及市场价格计算； 三、工程质量、材料、施工等的特殊要求 1．工程质量必须达到国家现行验收合格标准； 2．材料品种、规格、质量必须符合设计、业主及规范要求； 3．工程施工必须符合相应施工规范要求及达到验收合格标准； 4．本工程所有砂浆按预拌砂浆考虑，项目特征中未明确或未说明完整均以此为准。 四、其他需说明的问题 1．本工程量清单中"工作内容"和"项目特征"是对该项目主要内容的描述，未详细叙及之处在该项目计价组价时均应包括《建设工程工程量清单计价规范》（GB50500-2013）规定、工程《设计施工图》相关设计要求、施工工艺以及施工质量检验验收标准（规范）规定等所包含的全部工作内容,项目特征描述不详或者与现场不符时以现场为准。

## F.1.1 分部分项工程清单计价表(表-08)不带分部【建筑~
分部分项工程清单与计价表
工程名称： |  | 宜宾市社会心理健康服务中心升级改造工程\宜宾市社会心理健康服务中心升级改造工程【建筑与装饰工程】 |  |  |  |  | 标段：
序号 | 项目编码 |  | 项目名称 | 项目特征描述 | 计量 单位 | 工程量 |  | 金额（元）
[8 empty] | 综合单价 | 合价 | 其中
[10 empty] | 定额人工费 | 暂估价
1 | 011601001001 |  | 砖砌体拆除 | 1.砌体名称 2.砌体材质 3.拆除高度 4.拆除砌体的截面尺寸 5.砌体表面的附着物种类 | m3 | 39.62
2 | 011108004002 |  | 零星项目砂浆找平 | 水泥砂浆(特细砂) 1∶2 具体做法详施工图 | m2 | 45.90
3 | 011108003003 |  | 零星贴地面砖 | 水泥砂浆(特细砂) 1∶2粘贴600*600地砖 | m2 | 45.90
4 | 011302001004 |  | 零星修补天棚 | 零星修补矿棉吸音板天棚 | m2 | 76.45
5 | 011210005005 |  | 活动门成品隔断 | 活动门成品隔断 具体规格型号详施工图 | m2 | 109.44
6 | 010606013006 |  | 钢架基础 | 1.构件名称 :钢架基础 2.钢材品种、规格:详施工图 | t | 1.528
7 | 010103002007 |  | 建渣清运 | 1.土质要求：建渣综合 2.运距及弃土场费用：投标人自行考虑 3.做法：满足设计及现行技术、质量验收规范要求 | m3 | 39.62
8 | 011601001008 |  | 砖砌体拆除 | 1.砌体名称 2.砌体材质 3.拆除高度 4.拆除砌体的截面尺寸 5.砌体表面的附着物种类 | m3 | 24.36
9 | 011108004009 |  | 零星项目砂浆找平 | 水泥砂浆(特细砂) 1∶2 具体做法详施工图 | m2 | 26.10
10 | 011108003010 |  | 零星贴地面砖 | 水泥砂浆(特细砂) 1∶2粘贴600*600地砖 | m2 | 26.10
11 | 011302001011 |  | 零星修补天棚 | 零星修补矿棉吸音板天棚 | m2 | 25.72
12 | 011606003012 |  | 天棚拆除 | 1.拆除的基层类型 ：轻钢龙哥 2.龙骨及饰面种类：矿棉板 | m2 | 495.5
13 | 011606001013 |  | 地板拆除 | 1.拆除的基层类型 ：无 2.龙骨及饰面种类：地板拆除 | m2 | 495.5
14 | 011610001014 |  | 成品门拆除 | 1.拆除部位：木质门 2.尺寸：综合 3.未尽事宜满足设计及现行技术、质量验收规范要求 | m2 | 26.46
15 | 011608002015 |  | 铲除墙面涂料 | 1.铲除部位名称：墙面铲除 涂料 2.铲除部位的截面尺寸：详设计施工图 | m2 | 324.67
16 | 011605002016 |  | 墙面砖拆除 | 1.拆除的基层类型 :综合 2.饰面材料种类：块料墙砖 | m2 | 430.43
17 | 011406001017 |  | 墙面乳胶漆 | 1.基层类型：墙面一般抹灰面 2.腻子种类：石膏粉腻子 3.刮腻子要求：清理基层，修补，砂纸打磨；满刮腻子一遍，找补两遍 4.油漆品种、刷漆遍数：乳胶漆底漆一遍，面漆两遍 | m2 | 565.59
18 | 011207001018 |  | 阻燃板基层面饰护墙板 | 1. 15mm阻燃板基层,面饰5mm护墙板 | m2 | 180.72
19 | 011103004019 |  | PVC地胶 | 1.面层材料品种、规格、颜色 ：PVC地胶 3mm ，卷边做地胶踢脚线 | m2 | 495.5
20 | 011302001020 |  | 轻钢龙骨纸面石膏板吊顶 | 1.吊顶形式、吊杆规格、高度 ：详设计施工图 2.龙骨材料种类、规格、中距 ：轻钢龙骨 3.面层材料品种、规格、 ：12mm纸面石膏板 | m2 | 450.05
21 | 010810002021 |  | 暗光灯槽 | 1.装配式U形轻钢龙骨 2.阻燃板 15mm 3.纸面石膏板面9.5mm厚纸面石膏板面饰白色无机涂料 | m | 49.20
22 | 011302001022 |  | 15mm蜂窝铝板吊顶（定制） | 1.吊顶形式、吊杆规格、高度 ：详设计施工图 2.龙骨材料种类、规格、中距 ：详设计施工图 3.基层材料种类、规格 ：详设计施工图 4.面层材料品种、规格、 ：蜂窝铝板 15mm | m2 | 45.45
23 | 011406001023 |  | 天棚乳胶漆 | 1.基层类型：墙面一般抹灰面 2.腻子种类：石膏粉腻子 3.刮腻子要求：清理基层，修补，砂纸打磨；满刮腻子一遍，找补两遍 4.油漆品种、刷漆遍数：乳胶漆底漆一遍，面漆两遍 | m2 | 1035.05
24 | 010810003024 |  | 制作窗帘盒 | 1.窗帘盒材质：15mm阻燃板、纸面石膏板面层面饰乳胶漆 | m | 47.85
25 | 010801002025 |  | 成品实木造型门带门套 | 1.门代号及洞口尺寸 ：0921 2.成品实木套装门，带门套 | m2 | 28.56
26 | 010103002026 |  | 建渣清运 | 1.土质要求：建渣综合 2.运距：投标人自行考虑 3.做法：满足设计及现行技术、质量验收规范要求 | m3 | 70.43
合 计

## F.1.2 单价措施项目清单计价表(表-08)【建筑与装饰工~
单价措施项目清单与计价表
工程名称： |  | 宜宾市社会心理健康服务中心升级改造工程\宜宾市社会心理健康服务中心升级改造工程【建筑与装饰工程】 |  |  |  |  | 标段：
序号 | 项目编码 |  | 项目名称 | 项目特征描述 | 计量 单位 | 工程量 |  | 金额（元）
[8 empty] | 综合单价 | 合价 | 其中
[10 empty] | 定额人工费 | 暂估价
垂直运输
1 | 011703001001 |  | 垂直运输 | 1. 建筑物建筑类型及结构形式 2. 地下室建筑面积 3. 建筑物檐口高度、层数 | m2 | 2412.60
小计
超高施工增加
2 | 011704001001 |  | 超高施工增加 | 1. 建筑物建筑类型及结构形式 2. 建筑物檐口高度、层数 3.单层建筑物檐口高度超过20m，多层建筑物超过6层部分的建筑面积 | m2
小计
大型机械设备进出场及安拆
3 | 011705001001 |  | 大型机械设备进出场及安拆 | 1.机械设备名称 2.机械设备规格型号 | 台次
小计
施工排水、降水
4 | 011706001001 |  | 成井 | 1.成井方式 2.地层情况 3.成井直径 4.井（滤）管类型、直径 | m
5 | 011706002001 |  | 排水、降水 | 1.机械规格型号 2.降排水管规格 | 昼夜
小计
合 计

## F.4 总价措施项目清单计价表(表-11)仅打印安全文明施工~
总价措施项目清单计价表
工程名称： | 宜宾市社会心理健康服务中心升级改造工程\宜宾市社会心理健康服务中心升级改造工程【建筑与装饰工程】 |  |  | 标段：
序 号 | 项目编码 | 项目名称 | 计算基础 | 费率 （%） | 金额 （元） | 调整费率 (%) | 调整后 金额(元) | 备注
1 | 011707001001 | 安全文明施工费 |  |  | 23726.15
1.1 | ① | 环境保护费 | 分部分项工程及单价措施项目(定额人工费+定额机械费) |  | 1331.57
1.2 | ② | 文明施工费 | 分部分项工程及单价措施项目(定额人工费+定额机械费) |  | 5568.38
1.3 | ③ | 安全施工费 | 分部分项工程及单价措施项目(定额人工费+定额机械费) |  | 9563.09
1.4 | ④ | 临时设施费 | 分部分项工程及单价措施项目(定额人工费+定额机械费) |  | 7263.11
2 | 011707002001 | 夜间施工增加费
3 | 011707003001 | 非夜间施工照明
4 | 011707004001 | 二次搬运费
5 | 011707005001 | 冬雨季施工增加费
6 | 011707006001 | 地上、地下设施、建筑物的临时保护设施
7 | 011707007001 | 已完工程及设备保护费
8 | 011707008001 | 工程定位复测费
合计 |  |  |  |  | 23726.15

## G.1 其他项目清单计价汇总表(表-12)【建筑与装饰工程】
其他项目清单与计价汇总表
工程名称： | 宜宾市社会心理健康服务中心升级改造工程\宜宾市社会心理健康服务中心升级改造工程【建筑与装饰工程】 | 标段：
序号 | 项 目 名 称 | 金额（元） | 结算金额(元) | 备注
1 | 暂列金额 |  |  | 明细详见表-12-1
2 | 暂估价
2.1 | 材料(工程设备)暂估价/结算价 | - |  | 明细详见表-12-2
2.2 | 专业工程暂估价/结算价 |  |  | 明细详见表-12-3
3 | 计日工 |  |  | 明细详见表-12-4
4 | 总承包服务费 |  |  | 明细详见表-12-5
合 计 |  |  |  | -

## G.2 暂列金额明细表(表-12-1)【建筑与装饰工程】
暂列金额明细表
工程名称： | 宜宾市社会心理健康服务中心升级改造工程\宜宾市社会心理健康服务中心升级改造工程【建筑与装饰工程】 | 标段：
序号 | 项目名称 |  | 计量单位 | 暂定金额(元) | 备注
1 | 暂列金额 |  | 项
合 计 |  |  |  |  | -

## G.4 专业工程暂估价表(表-12-3)【建筑与装饰工程】
专业工程暂估价及结算价表
工程名称： |  | 宜宾市社会心理健康服务中心升级改造工程\宜宾市社会心理健康服务中心升级改造工程【建筑与装饰工程】 |  |  | 标段：
序号 | 工程名称 |  | 工程内容 | 暂估金额(元) |  | 结算金额(元) | 差额±(元) | 备注
合 计 | [5 empty] | - | - | -

## H 规费、税金项目清单计价表(表-13)仅打印规费金额【建筑~
规费、税金项目计价表
工程名称： | 宜宾市社会心理健康服务中心升级改造工程\宜宾市社会心理健康服务中心升级改造工程【建筑与装饰工程】 |  | 标段：
序号 | 项目名称 | 计算基础 | 计算基数 | 计算费率（％） | 金额(元)
1 | 规费 | 分部分项定额人工费+单价措施项目定额人工费 |  |  | 10097.61
2 | 销项增值税额 | 分部分项工程费+措施项目费+其他项目费+规费+按实计算费用+创优质工程奖补偿奖励费-按规定不计税的工程设备金额-除税甲供材料（设备）费 |  | 9
3 | 附加税 | 分部分项工程费+措施项目费+其他项目费+规费+按实计算费用+创优质工程奖补偿奖励费-按规定不计税的工程设备金额-除税甲供材料（设备）费 |  | 0.313
合计 |  |  |  |  | 10097.61

## F.1.1 分部分项工程清单计价表(表-08)不带分部【安装~
分部分项工程清单与计价表
工程名称： |  | 宜宾市社会心理健康服务中心升级改造工程\宜宾市社会心理健康服务中心升级改造工程【安装工程】 |  |  |  |  | 标段：
序号 | 项目编码 |  | 项目名称 | 项目特征描述 | 计量 单位 | 工程量 |  | 金额（元）
[8 empty] | 综合单价 | 合价 | 其中
[10 empty] | 定额人工费 | 暂估价
1 | 030412005027 |  | LED 筒灯 | 1.名称 ：LED 筒灯 2.安装方式：综合考虑 | 套 | 15
2 | 030412005028 |  | 200*1500mmLED灯盘（嵌入式） | 1.名称 ：200*1500mmLED灯盘（嵌入式） 2.安装方式：综合考虑 | 套 | 28
3 | 030411004029 |  | 电气线路改造（电线、线管、开关插座） |  | m2 | 178.50
4 | 030411003030 |  | 金属桥架 80*50 | 1.名称 ：金属桥架 2.型号 ：80*50 3.支架另计 | m | 60.20
5 | 031002002031 |  | 桥架支架 | 1.材质 ：型钢 2.形式：吊架 | Kg | 54.18
6 | 030411004032 |  | 配线 WDZ-BYJ2.5 | 1.名称 ：配线 2.配线形式 ：管内线槽综合考虑 3.型号 ：WDZ-BYJ 4.规格 ：2.5 5.材质 ：铜芯 6.配线部位 ：室内 | m | 1146.4
7 | 030411004033 |  | 配线 WDZ-BYJ4 | 1.名称 ：配线 2.配线形式 ：管内线槽综合考虑 3.型号 ：WDZ-BYJ 4.规格 ：4 5.材质 ：铜芯 6.配线部位 ：室内 | m | 2146.4
8 | 030411001034 |  | 配管 JDG20 | 1.名称 ：配管 2.材质 ：JDG 3.规格 ：DN20 4.配置形式 ：综合考虑 | m | 715.47
9 | 030411001035 |  | 配管 JDG16 | 1.名称 ：配管 2.材质 ：JDG 3.规格 ：DN16 4.配置形式 ：综合考虑 | m | 882.14
10 | 030502005036 |  | CAT.6/4(UTP)网线 | 1.名称 ：网线 2.规格 ：CAT.6/4(UTP) | m | 1501.65
11 | 030502010037 |  | 配线架 | 1.名称 ：配线架 2.功能 ：按设计要求 3.层数：按设计要求 | 个 | 2
12 | 030507008038 |  | 红外高清摄像机 | 1.名称 ：红外高清摄像机 2.安装方式：综合考虑 | 台 | 2
13 | 030502012039 |  | 电话、网络插座 | 1.名称 ：电话、网络插座 2.类别 ： | 个 | 31
14 | 030404034040 |  | 2联单控翘板开关 | 1.名称 ：2联单控翘板开关 2.参数：220V 10A 3.安装方式：综合考虑 | 个 | 2
15 | 030404034041 |  | 3联单控翘板开关 | 1.名称 ：3联单控翘板开关 2.参数：220V 10A 3.安装方式：综合考虑 | 个 | 3
16 | 030404034042 |  | 4联单控翘板开关 | 1.名称 ：4联单控翘板开关 2.参数：220V 10A 3.安装方式：综合考虑 | 个 | 4
17 | 030404034043 |  | 单联双控翘板开关 | 1.名称 ：单联双控翘板开关 2.参数：220V 10A 3.安装方式：综合考虑 | 个 | 2
18 | 030404035044 |  | 五孔插座-220V 10A | 1.名称 ：五孔插座 2.参数：220V 10A 3.安装方式：综合考虑 | 个 | 66
19 | 030411006045 |  | 接线盒 | 1.名称 ：接线盒 2.参数：材质综合考虑，86H 3.安装方式：综合考虑 | 个 | 77
20 | 030412005046 |  | LED 筒灯 | 1.名称 ：LED 筒灯 2.安装方式：综合考虑 | 套 | 62
21 | 030412005047 |  | 200*1500mmLED灯盘（嵌入式） | 1.名称 ：200*1500mmLED灯盘（嵌入式） 2.安装方式：综合考虑 | 套 | 16
22 | 030412004048 |  | LED灯带 | 1.名称 ：LED灯带 2.安装方式：综合考虑 | m | 48.60
23 | 030412005049 |  | 200*1200mmLED灯盘（嵌入式） | 1.名称 ：200*1500mmLED灯盘（嵌入式） 2.安装方式：综合考虑 | 套 | 16
24 | 030412001050 |  | A型消防应急照明灯具 7W | 1.名称：A型消防应急照明灯具 7W 2.规格、型号：7W 3.安装高度：底距地2.5m壁挂 4.灯头接线(含烫锡)、试亮 5.未尽事宜满足设计及相关规范要求 | 套 | 4
25 | 030412002051 |  | 疏散指示标志灯 LED | 1.名称：疏散指示标志灯 2.规格、型号：LED 3.安装高度：详设计施工图 4.灯头接线(含烫锡)、试亮 5.未尽事宜满足设计及相关规范要求 | 套 | 3
26 | 030412002052 |  | 安全出口标志灯 | 1.名称：安全出口标志灯 2.规格、型号：LED 3.安装高度：门框上方0.2m壁装 4.灯头接线(含烫锡)、试亮 5.未尽事宜满足设计及相关规范要求 | 套 | 1
27 | 030411001053 |  | 配管 SC20 | 1.名称 ：配管 2.材质 ：镀锌管 3.规格 ：DN20 4.配置形式 ：综合考虑 | m | 144.50
合 计

## F.1.2 单价措施项目清单计价表(表-08)【安装工程】
单价措施项目清单与计价表
工程名称： |  | 宜宾市社会心理健康服务中心升级改造工程\宜宾市社会心理健康服务中心升级改造工程【安装工程】 |  |  |  |  | 标段：
序号 | 项目编码 |  | 项目名称 | 项目特征描述 | 计量 单位 | 工程量 |  | 金额（元）
[8 empty] | 综合单价 | 合价 | 其中
[10 empty] | 定额人工费 | 暂估价
其他措施项目
1 | 031302007001 |  | 高层施工增加费 |  | 项
小计
专业措施项目
2 | 031301001001 |  | 吊装加固 |  | 项
3 | 031301002001 |  | 金属抱杆安装拆除、移位 |  | 项
4 | 031301003001 |  | 平台铺设、拆除 |  | 项
5 | 031301004001 |  | 顶升、提升装置 |  | 项
6 | 031301005001 |  | 大型设备专用机具 |  | 项
7 | 031301006001 |  | 焊接工艺评定 |  | 项
8 | 031301007001 |  | 胎（模）具制作、安装、拆除 |  | 项
9 | 031301008001 |  | 防护棚制作安装拆除 |  | 项
10 | 031301009001 |  | 特殊地区施工增加 |  | 项
11 | 031301010001 |  | 安装与生产同时进行施工增加 |  | 项
12 | 031301011001 |  | 在有害身体健康环境中施工增加 |  | 项
13 | 031301012001 |  | 工程系统检测、检验 |  | 项
14 | 031301013001 |  | 设备、管道施工的安全、防冻和焊接保护 |  | 项
15 | 031301014001 |  | 焦炉烘炉、热态工程 |  | 项
16 | 031301015001 |  | 管道安拆后的充气保护 |  | 项
17 | 031301016001 |  | 隧道内施工的通风、供水、供气、供电、照明及通讯设施 |  | 项
18 | 031301017001 |  | 脚手架搭拆 |  | 项
19 | 031301018001 |  | 其他措施 |  | 项
小计
合 计

## F.4 总价措施项目清单计价表(表-11)仅打印安全文明施~1
总价措施项目清单计价表
工程名称： | 宜宾市社会心理健康服务中心升级改造工程\宜宾市社会心理健康服务中心升级改造工程【安装工程】 |  |  | 标段：
序 号 | 项目编码 | 项目名称 | 计算基础 | 费率 （%） | 金额 （元） | 调整费率 (%) | 调整后 金额(元) | 备注
1 | 031302001001 | 安全文明施工费 |  |  | 3137.81
1.1 | ① | 环境保护费 | 分部分项工程及单价措施项目(定额人工费+定额机械费) |  | 248.32
1.2 | ② | 文明施工费 | 分部分项工程及单价措施项目(定额人工费+定额机械费) |  | 564.35
1.3 | ③ | 安全施工费 | 分部分项工程及单价措施项目(定额人工费+定额机械费) |  | 880.39
1.4 | ④ | 临时设施费 | 分部分项工程及单价措施项目(定额人工费+定额机械费) |  | 1444.75
2 | 031302002001 | 夜间施工增加费
3 | 031302003001 | 非夜间施工增加
4 | 031302004001 | 二次搬运费
5 | 031302005001 | 冬雨季施工增加费
6 | 031302006001 | 已完工程及设备保护费
7 | 031302008001 | 工程定位复测费
合计 |  |  |  |  | 3137.81

## G.1 其他项目清单计价汇总表(表-12)【安装工程】
其他项目清单与计价汇总表
工程名称： | 宜宾市社会心理健康服务中心升级改造工程\宜宾市社会心理健康服务中心升级改造工程【安装工程】 | 标段：
序号 | 项 目 名 称 | 金额（元） | 结算金额(元) | 备注
1 | 暂列金额 |  |  | 明细详见表-12-1
2 | 暂估价
2.1 | 材料(工程设备)暂估价/结算价 | - |  | 明细详见表-12-2
2.2 | 专业工程暂估价/结算价 |  |  | 明细详见表-12-3
3 | 计日工 |  |  | 明细详见表-12-4
4 | 总承包服务费 |  |  | 明细详见表-12-5
合 计 |  |  |  | -

## G.2 暂列金额明细表(表-12-1)【安装工程】
暂列金额明细表
工程名称： | 宜宾市社会心理健康服务中心升级改造工程\宜宾市社会心理健康服务中心升级改造工程【安装工程】 | 标段：
序号 | 项目名称 |  | 计量单位 | 暂定金额(元) | 备注
1 | 暂列金额 |  | 项
合 计 |  |  |  |  | -

## G.4 专业工程暂估价表(表-12-3)【安装工程】
专业工程暂估价及结算价表
工程名称： |  | 宜宾市社会心理健康服务中心升级改造工程\宜宾市社会心理健康服务中心升级改造工程【安装工程】 |  |  | 标段：
序号 | 工程名称 |  | 工程内容 | 暂估金额(元) |  | 结算金额(元) | 差额±(元) | 备注
合 计 | [5 empty] | - | - | -

## H 规费、税金项目清单计价表(表-13)仅打印规费金额【安装~
规费、税金项目计价表
工程名称： | 宜宾市社会心理健康服务中心升级改造工程\宜宾市社会心理健康服务中心升级改造工程【安装工程】 |  | 标段：
序号 | 项目名称 | 计算基础 | 计算基数 | 计算费率（％） | 金额(元)
1 | 规费 | 分部分项定额人工费+单价措施项目定额人工费 |  |  | 2099.57
2 | 销项增值税额 | 分部分项工程费+措施项目费+其他项目费+规费+按实计算费用+创优质工程奖补偿奖励费-按规定不计税的工程设备金额-除税甲供材料（设备）费 |  | 9
3 | 附加税 | 分部分项工程费+措施项目费+其他项目费+规费+按实计算费用+创优质工程奖补偿奖励费-按规定不计税的工程设备金额-除税甲供材料（设备）费 |  | 0.313
合计 |  |  |  |  | 2099.57