## Sheet1
冰箱、医用冷藏箱等物资
序号 | 名称 | 规格 | 参数 | 数量 | 图片（仅供参考）
1 | 冰箱 | 宽*深*高大约（55*56*160CM） | 1、容量185L。 2、能效等级：二级 3、冷藏容积：119L。4、冷冻容积：66L。 5、综合耗电量：0.6kw.h/24h | 1
2 | 移动电视机 | 55寸 | 产品尺寸（含底座）：1233*250*784mm 产品尺寸（含底座）：1233*87*717mm 运行内存：4G 储存内存：64G USB扩展储存：2TB 整机功率：200W 操作系统：不限 影视APP投屏、苹果Airplay投屏 安卓手机投屏、电脑投屏 | 1
3 | 咖啡机 |  | 电源：220V-50HZ 额定功率：1685W 制热功率：1600W 制冷功率：85W 制热水能力：≥90° 5L/h 制冷水能力：≤15° 0.8L/h 水压：0.1--0.5Mpa | 1
4 | 医用冷藏箱 |  | 箱内温度：2℃-8℃ 最大额定功率：400W 防触电保护类别：I类 有效容积：1000L 发泡层材料：环戊烷 制冷剂/量：R134a/250g | 1